## Лист1
primary source Wiki
Discontiniunous mode Flyback
Input voltage | 3 | V
Period pulse | 0.005 | Sec
Duty | 0.0008
Duty ON | 4e-06 | Sec | 4 | uS
Duty OFF | 0.004996 | Sec
Inductor L | 0.000132 | Hn | 132 | uH
output current | 1e-06 | A | 1 | uA
maximal current through Inductor
IL max | 0.090909 | A
Overage input current
IL overrage | 3.6364e-05 | A | 36.3636 | uA
input Power | 0.00011209 | W
Output Voltage | 112.0909 | V
Output Power | 0.00011209 | W